## pcb_tube_bom
Component	Description	References	Value	Quantity Per PCB	MFR	MPN	SPR	SPN	P.U.	P.T.
1	Converter DC-DC	U2	NCH6100HV	1	ELTY	NCH6100HV	NCH6100HV	Ebay
2	Converter DC-DC	U1	MC34063AP	1	ON Semiconductor	MC34063AP1G	863-MC34063AP1G	MOUSER	0,59 €	0,59 €
3	Diode	D3	BYV26	1	Vishay	BYV26E-TAP	78-BYV26E-TAP	MOUSER	0,52 €	0,52 €
4	Polarized capacitor	C1 C6	22µF/25v	2	ELNA	RFS-25V220MF3#5	555-RFS25V220MF3#5	MOUSER	0,34 €	0,68 €
5	Polarized capacitor	C11	470µ	1	Nichicon	UVR1V471MPD	647-UVR1V471MPD	MOUSER	0,41 €	0,41 €
6	Polarized capacitor	C17	4.7µ/400V	1	Nichicon	UBX2G4R7MPL	647-UBX2G4R7MPL	MOUSER	1,87 €	1,87 €
7	Polarized capacitor	C18	22µF/400v	1	PANASONIC	EEU-EE2G220	667-EEU-EE2G220	MOUSER	1,08 €	1,08 €
8	Polarized capacitor	C19	10µF/400v	1	PANASONIC	EEU-EE2G100B	667-EEU-EE2G100B	MOUSER	0,74 €	0,74 €
9	Polarized capacitor	C5	1µF/50v	1	ELNA	RFS-50V010MF3#5	555-RFS50V010MF3#5	MOUSER	0,34 €	0,34 €
10	Resistor	R1 R14 R17	1M	3	TE Connectivity	LR1F1M0	279-LR1F1M0	MOUSER	0,14 €	0,42 €
11	Resistor	R11-R12	470k	2	TE Connectivity	LR1F470K	279-LR1F470K	MOUSER	0,14 €	0,28 €
12	Resistor	R13	10k	1	TE Connectivity	LR1F10K	279-LR1F10K	MOUSER	0,14 €	0,14 €
13	Resistor	R15 R24 R26-R27	1k	4	TE Connectivity	LR1F1K0	279-LR1F1K0	MOUSER	0,14 €	0,56 €
14	Resistor	R5 R16	47k	2	TE Connectivity	LR1F47K	279-LR1F47K	MOUSER	0,15 €	0,30 €
15	Resistor	R19 20	330R	2	TE Connectivity	LR1F330R	279-LR1F330R	MOUSER	0,14 €	0,28 €
16	Resistor	R2	33k	1	TE Connectivity	LR1F33K	279-LR1F33K	MOUSER	0,14 €	0,14 €
17	Resistor	R22	0.22R	1	TE Connectivity	LR1LJR22	279-LR1LJR22	MOUSER	0,28 €	0,28 €
18	Resistor	R25	430k	1	TE Connectivity	YR1B432KCC	279-YR1B432KCC	MOUSER	0,42 €	0,42 €
19	Resistor	R3	120k	1	TE Connectivity	LR1F120K	279-LR1F120K	MOUSER	0,14 €	0,14 €
20	Resistor	R6	15k	1	TE Connectivity	LR1F15K	279-LR1F15K	MOUSER	0,14 €	0,14 €
21	Resistor	R4 R8 R23	1.8k	2	TE Connectivity	LR1F1K8	279-LR1F1K8	MOUSER	0,14 €	0,28 €
22	Resistor	R7 R9 R10 R21	100k	4	TE Connectivity	LR1F100K	279-LR1F100K	MOUSER	0,14 €	0,56 €
23	Self	L1	220µH/1.5A	1	Murata Power Solutions	12RS224C	580-12RS224C	MOUSER	0,74 €	0,74 €
24	Transistor	Q1	MPS751	1	ON Semiconductor	MPS751G	512-MPS751	MOUSER	0,36 €	0,36 €
25	Transistor	Q2	IRF740	1	Vishay	IRF740LCPBF	844-IRF740LCPBF	MOUSER	2,66 €	2,66 €
26	Unpolarized capacitor	C3 C10	100nF	2	WIMA	MKS4G031002E00KSSD	505-MKS4.1/400/10	MOUSER	0,51 €	1,03 €
27	Unpolarized capacitor	C4	47nF	1	WIMA	MKS4G024702E00KS	505-MKS4G024702E00KS	MOUSER	0,43 €	0,43 €
28	Unpolarized capacitor	C12 C13 C15	100n	3	WIMA	MKS2D031001A00KI00	505-MKS2D031001A00KI	MOUSER	0,38 €	1,14 €
29	Unpolarized capacitor	C14	470p	1	KEMET	C322C471J2G5TA	80-C322C471J2G	MOUSER	0,40 €	0,40 €
30	Unpolarized capacitor	C16	10n/400V	1	KEMET	C322C103KBR5TA	80-C322C103KBR	MOUSER	2,34 €	2,34 €
31	Unpolarized capacitor	C7-C8	22nF	2	WIMA	MKS4G022202C00KSSD	505-MKS4G022202C00KS	MOUSER	0,50 €	1,00 €
32	Boitier 1590D			1	Hammond	Hammond 1590D	546-1590D	MOUSER	18,40 €	18,40 €	38,67 €
33	Connector_BarrelJack	DC1	Barrel_Jack	1	Lumberg	NEB21R	bu45	TT	0,75	0,75 €
34	Diode	D1	1N4007	1	ON Semiconductor	1N4007	1n4007	TT	0,04	0,04 €
35	Diode	D2	1N4148	1	ON Semiconductor	1N4148	1n4148	TT	0,04	0,04 €
36	Jack_6.35mm_Neutrik_NMJ4HCD2	Input1 Output2	Input Output	2	NEUTRIK	nmj4hcd2	neu-nmj4hcd2	TT	1,15	2,30 €
37	Jack_6.35mm_Neutrik_NMJ6HCD2	Ouput1	Out	1	NEUTRIK	nmj6hcd2	neu-nmj6hcd2	TT	1,3	1,30 €
38	Output Transformer	OT	125A	1	Hammond	125A	ha125a	TT	24,2	24,20 €
39	Potentiometer	Bass1	250k log	1	ALPHA	RV16	apo16AF-A250k	TT	1,4	1,40 €
40	Potentiometer	Gain1	1M log	1	ALPHA	RV16	apo16AF-A1M	TT	1,4	1,40 €
41	Potentiometer	Mid1	100k log	1	ALPHA	RV16	apo16AF-A100k	TT	1,4	1,40 €
42	Potentiometer	Sweep1	50k lin	1	ALPHA	RV16	apo16AF-B50k	TT	1,4	1,40 €
43	Potentiometer	Treble1	250k lin	1	ALPHA	RV16	apo16AF-B250k	TT	1,4	1,40 €
44	Potentiometer	Volume1	1k	1	ALPHA	RV16	apo16AF-B1k	TT	1,4	1,40 €
45	Resistor	R18	100R/2W	1	VITROHM	PO593-0	rmo-100-2	TT	0,19	0,19 €
46	Switch DPDT	SW1 SW2	Switch	2			xsw35	TT	0,49	0,98 €
47	Terminal Block – 3 ways	J3	OT	1			pcbkl-3-5	TT	0,49	0,49 €
48	Tube	V1-V2	ECC83	2	BELTON	VT9-PT	sk23	TT	1,65	3,30 €
49	Unpolarized capacitor	C2	250pF	1			csm250	TT	0,55	0,55 €
50	Unpolarized capacitor	C9	100pF	1			ccdi-100	TT	0,26	0,26 €
51	Equerre de montage			1			bk-86313	TT	0,31	0,31 €
52	Switch 3PDT			1			xsw05	TT	3,9	3,90 €
53	Vis M3 tête fraisée			1			scr-7046-3-06	TT	0,05	0,05 €
54	Vis M3 tête bombée			1			scr-7045-3-06	TT	0,04	0,04 €
55	led	led	led 3mm	1			led3-r	TT	0,18	0,18 €
56	led holder	led	led holer	1			men-2662.1003	TT	1,18	1,18 €
	G
											48,46 €	9,5
											87,13 €